## Japanese
| FA1A60N PFCボード設計シート (Rev. 2.0) |  |  |  |  | 19-1-25
本設計シートはFA1A60Nを使用してPFC回路の基本設計を行う場合の参考として使用してください。
各項目の詳細な説明はFA1A60Nのデータシートを参照下さい。
本シートでの計算値は、ICのtyp値で算出しています。実際の設計ではIC,周辺部品のバラツキを考慮してください。
Input
1．電源仕様 |  |  | Result
| Parameter | Symbol | Value | Unit
| 最小入力電圧 | Vacmin | 90 | V
| 最大入力電圧 | Vacmax | 264 | V
| 最小入力周波数 | facmin | 47 | Hz
| 最大出力電力 | Po | 180 | W
| 効率(仮設定) | η | 95 | %
| 最小スイッチング周波数 | ｆswmin | 45 | kHz
| 出力電圧 | Vo | 390 | V
| 最大入力電力 | Pin(max) | 189.4737 | W
| 最大入力実効電流 | Iin(RMS) | 2.1053 | A
２．昇圧インダクタ L
| Parameter | Symbol | Value | Unit
| 昇圧インダクタピーク電流@Low Line | ILpk | 5.9546 | A
| 昇圧インダクタ実効電流@Low Line | ILrms | 2.4309 | A |  | 設計値（入力）
| 昇圧インダクタ値(max) | Lp | 174.4633 | uH | L | 180 | uH
| スイッチング周波数(Vacmin) | fsw(acmin) | 79.9951 | kHz
| スイッチング周波数(Vacmax) | fsw(acmax) | 43.6158 | kHz
３．昇圧ダイオード D
| Parameter | Symbol | Value | Unit
| 昇圧ダイオードピーク電流 | Idpk | 5.9546 | A
| 昇圧ダイオード実効電流 | Idrms | 1.2795 | A
４．MOSFET,電流検出抵抗
| Parameter | Symbol | Value | Unit
| MOSFETに流れるピーク電流(max) | Impk | 5.9546 | A
| MOSFETに流れる実効電流(rms) | Imrms | 2.067 | A
| 過電流マージン | OCM | 10 | % |  | 設計値（入力）
| 電流検出抵抗(max) | Rs(max) | 0.08977 | Ω | Rs | 0.075 | Ω
| 過電流検出抵抗でのロス電力 | Prs | 0.32043 | W
| 過電流検出値 | Ioc(min) | 7.84 | A
５．入力コンデンサ
| Parameter | Symbol | Value | Unit |  | 設計値（入力）
| 入力コンデンサ容量 | CIN | 0.93079 | uF | CIN | 1 | uF
６．出力コンデンサ
| Parameter | Symbol | Value | Unit
| 出力電圧保持時間 | thold | 20 | msec
| 最低保証出力電圧 | Vout_min | 330 | V |  | 設計値（入力）
| 出力コンデンサ容量(min) | Co(min) | 166.6667 | uF | Co | 164 | uF
| 出力リプル電圧 | Vripple(p-p) | 9.5299 | V
７．FB端子抵抗
| Parameter | Symbol | Value | Unit
| フィードバック抵抗_H | RFBH | 16500 | kΩ |  | 設計値（入力）
| フィードバック抵抗_L | RFBL | 106.4516 | kΩ | RFBL | 106.8 | kΩ
| VREF(Default 2.5V) | VREF | 2.5 | V
| 出力電圧 | Vo | 388.736 | V
| FB端子コンデンサ容量 | CFB | 1 | nF
８．RT端子接続抵抗
| Parameter | Symbol | Value | Unit
| オン期間(Vacmin） | Ton(Vacmin) | 8.4211 | us
| オン期間(Vacmax） | Ton(Vacmax) | 0.97869 | us
| 最大オン幅(Tonmax) | Tonmax | 10.5263 | us |  | 設定範囲 20～100kohm
| RT抵抗値(min) | RT(min) | 28.0754 | kohm | RT | 68 | kohm
| ON Time Max | Tonmax | 19.0962 | us
| ゼロ電流検出遅延時間 | Tdelay | 1.0408 | us |  | ※RT抵抗の最適値は実際のVds波形でターンオンタイミングを考慮し決定してください。
| RT端子コンデンサ容量 (1nF~10nF) | CRT | 10 | nF
９．CS端子フィルタ
| Parameter | Symbol | Value | Unit
| フィルタ抵抗 (47~100Ω) | RCS | 47 | Ω |  | 設計値（入力）
| フィルタコンデンサ(fcoff=1.5MHz) | CCS | 2257.5169 | pF | CCS | 2200 | pF
| カットオフ周波数(推奨値：1MHz<fcoff<2MHz) | fcoff | 1539.2161 | kHz
10．OVP端子抵抗
| Parameter | Symbol | Value | Unit
| OVP設計電圧(Target) | Vstp(target) | 450 | V
| OVP分圧抵抗 H | ROVH | 16500 | kΩ |  | 設計値（入力）
| OVP分圧抵抗 L | ROVL | 100.9894 | kΩ | ROVL | 100 | kΩ
| OVP電圧 OVP | Vstop | 454.425 | V
| OVP端子コンデンサ容量 | COV | 1 | nF |  | ※OVP端子コンデンサ容量に応じて、遅延時間が発生しOVP電圧は計算値より高くなります。
11. COMP端子
| Parameter | Symbol | Value | Unit |  | 設計値（入力）
| COMP端子容量 1 | CCMP1 | 0.097742 | uF | CCMP1 | 0.1 | uF
| COMP端子容量 2 | CCMP2 | 0.48871 | uF | CCMP2 | 0.47 | uF
| COMP端子抵抗 | RCMP | 12.2772 | kΩ | RCMP | 12 | kΩ
※参考値。実機にて安定性、応答性、力率等を確認の上、決定ください。
Note on E10: 実効値で入力
Note on E11: 実効値で入力
Note on E12: 商用電源周波数の変動を考慮して入力
Note on E17: Pin(max)=Po/η*100
Note on E18: Iin(RMS)=Pin(max)/Vacmin
Note on E22: ILpk=2*√2*Iin(RMS)
Note on E23: ILrms=2/√3*Iin(RMS)
Note on E24: Lp=Vac^2*η*(Vo-√2*Vac)/(2fswmin*Vo*Po)*10^6 上記の式で、Lp(Vacmin)とLp(Vacmax)を計算 小さい方を採用
Note on I24: 昇圧インダクタ値(max)の計算結果を参考に入力する。
Note on E25: fsw(acmin)=Vacmin^2*η/(2L*Po)*(1-√2*Vacmin)/Vo*1000 設計値Lを使用
Note on E26: fsw(acmax)=Vacmax^2*η/(2L*Po)*(1-√2*Vacmax)/Vo*1000 設計値Lを使用
Note on E30: ダイオードのピーク電流はインダクタのピーク電流と同じ。
Note on E31: Idrms=4/3*√2*√(√2/π)*√(Vacmin/Vo)*Iin(RMS)
Note on E35: MOSFETのピーク電流はインダクタのピーク電流と同じ。
Note on E36: Imrms=2√2*Iin(RMS)*√(1/6-4√2/(9π)*Vacmin/Vo)
Note on E38: Rs(max)=Vthcsh/(Impk*(1+OCM/100)) Vthcsh:CS端子の最大スレッシュホールド電圧
Note on I38: 電流検出抵抗Rs(max)の計算結果を参考に入力する。
Note on E39: Prs=Rs*Imrms^2 設計値のRsを使用
Note on E40: Ioc(min)=Vthcsh/Rs Vthcsh:CS端子の最大スレッシュホールド電圧 設計値のRsを使用
Note on E44: CIN=Iin(RMS)/(2π*fsw(acmin)*Vacmin*0.05)*1000 0.05=CINの電圧リップル/Vacmin
Note on E48: 商用電源の1周期
Note on E50: Co(min)=2*Po*thold/(Vo^2-Vout-min^2)*1000
Note on I50: 出力コンデンサ容量(min) Co(min)の計算結果を参考に入力する。
Note on E51: Vripple(p-p)=Po/(Vo2πfacminCo/10^6) 設計値のCoを使用
Note on E55: RFBHは20MΩ以下としてください。
Note on E56: RFBL=VREF*RFBH/(Vo-VREF)
Note on I56: フィードバック抵抗_L RFBLの計算結果を参考に入力する。
Note on E57: FA1A60NのVREFは2.5V
Note on E58: Vo=VREF(RFBH+RFBL)/RFBL 設計値のRFBLを使用
Note on E59: CFBの推奨値は 1000pF～0.047uF
Note on E63: Ton(Vacmin)=2*L*Po/(Vacmin^2*η/100) 設計値のL使用
Note on E64: Ton(Vacmax)=2*L*Po/(Vacmax^2*η/100) 設計値のL使用
Note on E65: Ton(Vacmin)=2*L*Po/(Vacmin^2*η/100)/0.8 設計値のL使用
Note on E66: RT(min)=(Tonmax/1.1146)^(1/0.6733) データシートのTonmaxとRT抵抗のグラフより
Note on I66: RT抵抗値(min)の計算結果と Vds波形でターンオンタイミングを参考に入力する。
Note on E67: Tonmax=1.1146*RT^0.6733 データシートのTonmaxとRT抵抗のグラフより
Note on E68: Tdelay=0.2267*RT^0.3612 データシートのTzcdとRT抵抗のグラフより
Note on E69: CRTの推奨値は 1nF～10nF
Note on E73: RCSの推奨値は 47Ω～100Ω
Note on E74: CCS=1/(2π*fcoff*RCS)*10^12
Note on I74: フィルタコンデンサ CCSの計算結果を参考に入力する。
Note on E75: fcoff=1/(2π*CCS*RCS)*1000 設計値のCCSを使用
Note on E80: ROVHは20MΩ以下としてください。
Note on E81: ROVL=VREF*1.095*ROVH/(Vstp-VREF*1.095)
Note on I81: OVP分圧抵抗 ROVLの計算結果を参考に入力する。
Note on E82: Vstop=VREF*1.095(ROVH+ROVL)/ROVL 設計値のROVLを使用
Note on E87: CCMP1=4*Vripple(p-p)/Vo 経験式
Note on I87: COMP端子容量1 CCMP1の計算結果を参考に入力する。
Note on E88: CCMP2=20*Vripple(p-p)/Vo 経験式
Note on I88: COMP端子容量2 CCMP2の計算結果を参考に入力する。
Note on E89: RCMP=0.3*Vripple(p-p)/Vo 経験式
Note on I89: COMP端子抵抗 RCMPの計算結果を参考に入力する。