## COMP design
19-09-30
FA1Axx 位相補償設計ツール (Rev.1.0)
(注意)
この設計ツールの結果は設計サポートのための参考データであり、特性や動作を保証するものではありません。
実際の電源で評価の上、各定数は決定してください。
入力セル
1. 条件入力
| 入力電圧 | 264 | Vac | 264 |  | *通常、入力電圧範囲の最大値を入力
| 電源周波数 | 50 | Hz | 100 | 2*fac | *電源周波数は50Hzまたは60Hzの場合、50Hz
| PFCインダクタ | 140 | uH | 0.00014
| 最大Ilp | 58.6697 | A
| 最大Iac(peak) | 29.3348 | A
| 最大Iac(rms) | 20.7429 | Arms
| 最大Pin | 5476.1143 | W
| Comp-Pin係数（K) | 1521.1429 |  |  | Pin=(係数)*(Vcomp-0.6)
| PFC出力電圧 | 390 | V
| 出力電力 | 150 | W
| Ro | 1014 | ohm
| 出力コンデンサ | 164 | uF | 0.000164 | F
| Gm (IC エラーアンプ） | 80 | umho | 8e-05 |  | *80umho(typ.)
| Ton_max. (IC仕様） | 22 | us | 2.2e-05 |  | *ICのデータシートの特性曲線から、
| 検出比率 | 0.0064103
使用するRTに対応する値を読み取る。
2. 計算結果
| C5 | 1.1546 | uF |  |  | *C5のターゲット | 0.77145 | uF | ～ | 1.5376 | uF
| R3 | 10.3039 | kΩ
| C4 | 0.050673 | uF
計算
| MainGain | 25.5406 | @2*fac
| 必要Gain | -45.5406
| R3抵抗 | 10.3039 | kΩ
| MainGain | 39.5105 | @2*fac/5
|  | 45.5014 | @2*fac/10
| C5(min) | 0.77145 | uF
| C5(max) | 1.5376 | uF
| C5(ave) | 1.1546 | uF
| C5+C4(直列） | 4.8229e-08
| C4 | 0.050673 | uF
3. 選択値入力
| C5 | 1 | uF | 1e-06 | F
| R3 | 22 | k | 22000 | ohm
| C4 | 0.15 | uF | 1.5e-07 | F
4. 選択値に対応した結果
| 位相余裕 | 51.8216 | deg
| クロスオーバー周波数 | 19.8883 | Hz
| Gain@2×電源周波数 | -20.8876 | dB
* 位相余裕のターゲット：40deg～60deg程度
位相余裕が大きい場合、動作は安定するが応答が遅くなる。
*Gain@2×電源周波数のターゲット: -20dB程度
もし、Gain@2×電源周波数 が大きいと、応答性は良くなるが力率が低下する。

## メイン回路 (hidden)
K | 1521.1429
Vo | 390
Ro | 1014
Co | 0.000164
Spot(定数計算用）
f | w | (CoRos+1) | 係数 | Gain | Gain(dB) | Phase(°)
10 | 62.8319 | 1+10.4486858384274j | 1977.48571428571 | 17.9485824608227-187.539099378244j | 45.5014 | -84.5331
20 | 125.6637 | 1+20.8973716768547j | 1977.48571428571 | 4.51790054426132-94.412246872493j | 39.5105 | -87.2603
100 | 628.3185 | 1+104.486858384274j | 1977.48571428571 | 0.181113254275134-18.9239549509609j | 25.5406 | -89.4517
Spot（Phase margin計算用）
15 | 94.2478 | 1+15.673028757641j | 1977.48571428571 | 8.01757623847829-125.659702952249j | 42.0016 | -86.3493
30 | 188.4956 | 1+31.3460575152821j | 1977.48571428571 | 2.0105076556461-63.0214886087976j | 35.9942 | -88.1728
f | w | (CoRos+1) | 係数 | Gain | Gain(dB) | Phase(°)
1 | 6.2832 | 1+1.04486858384274j | 1977.48571428571 | 945.373670999485-987.791248819444j | 62.7172 | -46.257
1.5 | 9.4248 | 1+1.5673028757641j | 1977.48571428571 | 572.116595219057-896.679984959193j | 60.536 | -57.4605
2 | 12.5664 | 1+2.08973716768547j | 1977.48571428571 | 368.452615501439-769.969125144282j | 58.6249 | -64.4275
3 | 18.8496 | 1+3.13460575152821j | 1977.48571428571 | 182.664954073271-572.582615640711j | 55.5777 | -72.3063
5 | 31.4159 | 1+5.22434291921368j | 1977.48571428571 | 69.8912335632479-365.135771181264j | 51.4054 | -79.164
7 | 43.9823 | 1+7.31408008689916j | 1977.48571428571 | 36.2869596000822-265.405728625076j | 48.5586 | -82.2146
10 | 62.8319 | 1+10.4486858384274j | 1977.48571428571 | 17.9485824608227-187.539099378244j | 45.5014 | -84.5331
15 | 94.2478 | 1+15.673028757641j | 1977.48571428571 | 8.01757623847829-125.659702952249j | 42.0016 | -86.3493
20 | 125.6637 | 1+20.8973716768547j | 1977.48571428571 | 4.51790054426132-94.412246872493j | 39.5105 | -87.2603
30 | 188.4956 | 1+31.3460575152821j | 1977.48571428571 | 2.0105076556461-63.0214886087976j | 35.9942 | -88.1728
50 | 314.1593 | 1+52.2434291921368j | 1977.48571428571 | 0.724254018946452-37.8375135559495j | 31.56 | -88.9034
70 | 439.823 | 1+73.1408008689915j | 1977.48571428571 | 0.36958365537625-27.0316445423083j | 28.6383 | -89.2167
100 | 628.3185 | 1+104.486858384274j | 1977.48571428571 | 0.181113254275134-18.9239549509609j | 25.5406 | -89.4517
150 | 942.4778 | 1+156.73028757641j | 1977.48571428571 | 0.08049887562352-12.616611926052j | 22.019 | -89.6344
200 | 1256.6371 | 1+208.973716768547j | 1977.48571428571 | 0.0452814239829312-9.46262747028556j | 19.5203 | -89.7258
300 | 1884.9556 | 1+313.460575152821j | 1977.48571428571 | 0.0201253333477546-6.30849856632941j | 15.9986 | -89.8172
500 | 3141.5927 | 1+522.434291921368j | 1977.48571428571 | 0.00724516719607578-3.78512379393378j | 11.5616 | -89.8903
700 | 4398.2297 | 1+731.408008689916j | 1977.48571428571 | 0.00369652050905811-2.70366470461163j | 8.6391 | -89.9217
1000 | 6283.1853 | 1+1044.86858384274j | 1977.48571428571 | 0.00181129677622859-1.89256709749688j | 5.541 | -89.9452

## amp (hidden)
C5 | 1e-06
C4 | 1.5e-07
R3 | 22000
C4C5/(C4+C5) | 1.3043e-07
Gm | 8e-05
検出比 | 0.0064103
Spot（定数計算用）
f | w | (C5R3S+1) | (C4C5R3/(C4+C5)*S+1) | 1/(C4C5R3/(C4+C5)*S+1) | S | 1/s | 係数 | Gain | Gain(dB) | Phase(°)
100 | 628.3185 | 1+13.8230076757951j | 1+1.80300100119066j | 0.23524913744215-0.424154430337435j | 628.318530717959j | -0.00159154943091895j | 0.445930880713489 | 0.00200687548784927-0.00432811955328596j | -46.4282 | -65.1236
Spot（Phase margin計算用）
f | w | (C5R3S+1) | (C4C5R3/(C4+C5)*S+1) | 1/(C4C5R3/(C4+C5)*S+1) | S | 1/s | 係数 | Gain | Gain(dB) | Phase(°)
15 | 94.2478 | 1+2.07345115136926j | 1+0.2704501501786j | 0.931842015096729-0.25201681292564j | 94.2477796076938j | -0.0106103295394597j | 0.445930880713489 | 0.00794940597436014-0.00688139163578798j | -39.5645 | -40.8811
30 | 188.4956 | 1+4.14690230273853j | 1+0.540900300357199j | 0.773650614405549-0.418467849703493j | 188.495559215388j | -0.00530516476972983j | 0.445930880713489 | 0.00659989860575717-0.00593562393627691j | -41.0353 | -41.9667
f | w | (C5R3S+1) | (C4C5R3/(C4+C5)*S+1) | 1/(C4C5R3/(C4+C5)*S+1) | S | 1/s | 係数 | Gain | Gain(dB) | Phase(°)
1 | 6.2832 | 1+0.138230076757951j | 1+0.0180300100119066j | 0.999675024382454-0.0180241506982686j | 6.28318530717959j | -0.159154943091895j | 0.445930880713489 | 0.00852807931226366-0.0711258652982564j | -22.8975 | -83.1628
1.5 | 9.4248 | 1+0.207345115136926j | 1+0.02704501501786j | 0.999269101765653-0.0270252478641356j | 9.42477796076938j | -0.106103295394597j | 0.445930880713489 | 0.00852461644664604-0.0475452843417372j | -26.3204 | -79.8352
2 | 12.5664 | 1+0.276460153515902j | 1+0.0360600200238133j | 0.998701363605309-0.0360131911694171j | 12.5663706143592j | -0.0795774715459475j | 0.445930880713489 | 0.00851977315663487-0.0357932751620636j | -28.6846 | -76.6112
3 | 18.8496 | 1+0.414690230273853j | 1+0.0540900300357199j | 0.997082803583742-0.0539322387939444j | 18.8495559215388j | -0.0530516476972983j | 0.445930880713489 | 0.00850596546123494-0.024117455908239j | -31.8442 | -70.5728
5 | 31.4159 | 1+0.691150383789754j | 1+0.0901500500595332j | 0.991938484663548-0.0894233040483964j | 31.4159265358979j | -0.0318309886183791j | 0.445930880713489 | 0.00846208003978403-0.0149572777277691j | -35.297 | -60.501
7 | 43.9823 | 1+0.967610537305656j | 1+0.126210070083346j | 0.984320772341419-0.124231193661704j | 43.9822971502571j | -0.0227364204416993j | 0.445930880713489 | 0.00839709446619598-0.0111986698729142j | -37.0792 | -53.1364
10 | 62.8319 | 1+1.38230076757951j | 1+0.180300100119066j | 0.968515379897645-0.174623419962401j | 62.8318530717959j | -0.0159154943091895j | 0.445930880713489 | 0.00826226100828778-0.00858689688129154j | -38.4771 | -46.1038
15 | 94.2478 | 1+2.07345115136926j | 1+0.2704501501786j | 0.931842015096729-0.25201681292564j | 94.2477796076938j | -0.0106103295394597j | 0.445930880713489 | 0.00794940597436014-0.00688139163578798j | -39.5645 | -40.8811
20 | 125.6637 | 1+2.76460153515902j | 1+0.360600200238133j | 0.88493029722232-0.319106042375159j | 125.663706143592j | -0.00795774715459475j | 0.445930880713489 | 0.00754920906941631-0.00627085149921475j | -40.1631 | -39.7152
30 | 188.4956 | 1+4.14690230273853j | 1+0.540900300357199j | 0.773650614405549-0.418467849703493j | 188.495559215388j | -0.00530516476972983j | 0.445930880713489 | 0.00659989860575717-0.00593562393627691j | -41.0353 | -41.9667
50 | 314.1593 | 1+6.91150383789754j | 1+0.901500500595332j | 0.551662305314703-0.497323844400779j | 314.159265358979j | -0.00318309886183791j | 0.445930880713489 | 0.00470614927707759-0.00566203800801928j | -42.6595 | -50.2675
70 | 439.823 | 1+9.67610537305656j | 1+1.26210070083346j | 0.385668827292161-0.486752897215056j | 439.822971502571j | -0.00227364204416993j | 0.445930880713489 | 0.00329008354434686-0.00516630394630474j | -44.2579 | -57.5096
100 | 628.3185 | 1+13.8230076757951j | 1+1.80300100119066j | 0.23524913744215-0.424154430337435j | 628.318530717959j | -0.00159154943091895j | 0.445930880713489 | 0.00200687548784927-0.00432811955328596j | -46.4282 | -65.1236
150 | 942.4778 | 1+20.7345115136926j | 1+2.704501501786j | 0.120274296986854-0.325282016827202j | 942.477796076938j | -0.00106103295394597j | 0.445930880713489 | 0.00102604218262257-0.00324807998341769j | -49.3544 | -72.4691
200 | 1256.6371 | 1+27.6460153515902j | 1+3.60600200238133j | 0.0714119913944684-0.257511783962491j | 1256.63706143592j | -0.000795774715459475j | 0.445930880713489 | 0.000609205103263362-0.00255165534194297j | -51.6228 | -76.5721
300 | 1884.9556 | 1+41.4690230273853j | 1+5.40900300357199j | 0.0330498608292798-0.178766796493211j | 1884.95559215388j | -0.000530516476972983j | 0.445930880713489 | 0.000281943459161128-0.0017616066972496j | -54.972 | -80.907
500 | 3141.5927 | 1+69.1150383789754j | 1+9.01500500595332j | 0.0121550524860849-0.10957785900968j | 3141.59265358979j | -0.000318309886183791j | 0.445930880713489 | 0.000103692949326302-0.00107673666514442j | -59.3177 | -84.4992
700 | 4398.2297 | 1+96.7610537305656j | 1+12.6210070083346j | 0.00623869945748036-0.0787386695757529j | 4398.22971502571j | -0.000227364204416993j | 0.445930880713489 | 0.0000532214194424187-0.000773096627694674j | -62.2148 | -86.0619
1000 | 6283.1853 | 1+138.230076757951j | 1+18.0300100119066j | 0.00306672023054302-0.0552929964604071j | 6283.18530717959j | -0.000159154943091895j | 0.445930880713489 | 0.0000261617352806733-0.000542668452982263j | -65.2992 | -87.2399

## 全体 (hidden)
| メイン |  | amp |  | 全体 |  |  | Phase margin検討用
f | Gain | Phase | Gain | Phase | Gain | Phase | Phase |  | f
1 | 62.7172 | -46.257 | -22.8975 | -83.1628 | 39.8197 | -129.4198 | 50.5802 | -39.8197 | 1
1.5 | 60.536 | -57.4605 | -26.3204 | -79.8352 | 34.2155 | -137.2957 | 42.7043 | -34.2155 | 1.5
2 | 58.6249 | -64.4275 | -28.6846 | -76.6112 | 29.9403 | -141.0387 | 38.9613 | -29.9403 | 2
3 | 55.5777 | -72.3063 | -31.8442 | -70.5728 | 23.7335 | -142.8791 | 37.1209 | -23.7335 | 3
5 | 51.4054 | -79.164 | -35.297 | -60.501 | 16.1084 | -139.665 | 40.335 | -16.1084 | 5
7 | 48.5586 | -82.2146 | -37.0792 | -53.1364 | 11.4795 | -135.351 | 44.649 | -11.4795 | 7
10 | 45.5014 | -84.5331 | -38.4771 | -46.1038 | 7.0243 | -130.6369 | 49.3631 | -7.0243 | 10
15 | 42.0016 | -86.3493 | -39.5645 | -40.8811 | 2.437 | -127.2303 | 52.7697 | -2.437 | 15
20 | 39.5105 | -87.2603 | -40.1631 | -39.7152 | -0.6526 | -126.9755 | 53.0245 | 0.6526 | 20
30 | 35.9942 | -88.1728 | -41.0353 | -41.9667 | -5.0411 | -130.1394 | 49.8606 | 5.0411 | 30
50 | 31.56 | -88.9034 | -42.6595 | -50.2675 | -11.0994 | -139.1709 | 40.8291 | 11.0994 | 50
70 | 28.6383 | -89.2167 | -44.2579 | -57.5096 | -15.6196 | -146.7263 | 33.2737 | 15.6196 | 70
100 | 25.5406 | -89.4517 | -46.4282 | -65.1236 | -20.8876 | -154.5753 | 25.4247 | 20.8876 | 100
150 | 22.019 | -89.6344 | -49.3544 | -72.4691 | -27.3353 | -162.1035 | 17.8965 | 27.3353 | 150
200 | 19.5203 | -89.7258 | -51.6228 | -76.5721 | -32.1025 | -166.2979 | 13.7021 | 32.1025 | 200
300 | 15.9986 | -89.8172 | -54.972 | -80.907 | -38.9734 | -170.7242 | 9.2758 | 38.9734 | 300
500 | 11.5616 | -89.8903 | -59.3177 | -84.4992 | -47.7561 | -174.3895 | 5.6105 | 47.7561 | 500
700 | 8.6391 | -89.9217 | -62.2148 | -86.0619 | -53.5757 | -175.9835 | 4.0165 | 53.5757 | 700
1000 | 5.541 | -89.9452 | -65.2992 | -87.2399 | -59.7582 | -177.1851 | 2.8149 | 59.7582 | 1000
Phase margin計算
Gain0に近いｆ |  | 15
直線近似するf 2点 |  | 15 | 30
| メイン |  | amp |  | 全体
f | Gain | Phase | Gain | Phase | Gain | Phase | Phase
15 | 42.0016 | -86.3493 | -39.5645 | -40.8811 | 2.437 | -127.2303 | 52.7697
30 | 35.9942 | -88.1728 | -41.0353 | -41.9667 | -5.0411 | -130.1394 | 49.8606
Gain直線近似 |  | G= | -0.49854 | ×f ＋ | 9.9151
Gain 0dB |  | f= | 19.8883
Phase margin表示用
Phase直線近似 |  | Ph= | -0.19394 | ×f ＋ | 55.6788 |  |  |  |  | f | 破線 | 赤線 | Phase margin
[10 empty] | 19.8883 | 51.8216 | 51.8216
Phase margin |  | Ph= | 51.8216 | [6 empty] | 1000 | 51.8216 | 0
[10 empty] | 2×fac表示用 |  |  | 破線
[10 empty] | ｆ | Gain@2*fac |  | f | Gain
[10 empty] | 100 | -20.8876 |  | 1 | -20.8876
[13 empty] | 100 | -20.8876